## Preps
Condition | Buffer #1 | Buffer #1 Molarity | Buffer #2 | Buffer #2 Molarity | PPT 1 | Vol% | pH | Buffer #1 (uL) | Buffer #2 (uL) | Peg 3350 (uL) | Total Volume (uL) | Water (uL)
1 | Citric acid 4.0 | 100 | Na Malonate 5.0 | 0 | PEG 3350 | 8 | 4 | 100 | 0 | 160 | 260 | 240
2 | Citric acid 4.0 | 100 | Na Malonate 5.0 | 0 | PEG 3350 | 12 | 4 | 100 | 0 | 240 | 340 | 160
3 | Citric acid 4.0 | 100 | Na Malonate 5.0 | 0 | PEG 3350 | 16 | 4 | 100 | 0 | 320 | 420 | 80
4 | Citric acid 4.0 | 100 | Na Malonate 5.0 | 14.2857 | PEG 3350 | 8 | 4.7143 | 100 | 14.2857 | 160 | 274.2857 | 225.7143
5 | Citric acid 4.0 | 100 | Na Malonate 5.0 | 14.2857 | PEG 3350 | 12 | 4.7143 | 100 | 14.2857 | 240 | 354.2857 | 145.7143
6 | Citric acid 4.0 | 100 | Na Malonate 5.0 | 14.2857 | PEG 3350 | 16 | 4.7143 | 100 | 14.2857 | 320 | 434.2857 | 65.7143
7 | Citric acid 4.0 | 100 | Na Malonate 5.0 | 28.5714 | PEG 3350 | 8 | 5.4286 | 100 | 28.5714 | 160 | 288.5714 | 211.4286
8 | Citric acid 4.0 | 100 | Na Malonate 5.0 | 28.5714 | PEG 3350 | 12 | 5.4286 | 100 | 28.5714 | 240 | 368.5714 | 131.4286
9 | Citric acid 4.0 | 100 | Na Malonate 5.0 | 28.5714 | PEG 3350 | 16 | 5.4286 | 100 | 28.5714 | 320 | 448.5714 | 51.4286
10 | Citric acid 4.0 | 100 | Na Malonate 5.0 | 42.8571 | PEG 3350 | 8 | 6.1429 | 100 | 42.8571 | 160 | 302.8571 | 197.1429
11 | Citric acid 4.0 | 100 | Na Malonate 5.0 | 42.8571 | PEG 3350 | 12 | 6.1429 | 100 | 42.8571 | 240 | 382.8571 | 117.1429
12 | Citric acid 4.0 | 100 | Na Malonate 5.0 | 42.8571 | PEG 3350 | 16 | 6.1429 | 100 | 42.8571 | 320 | 462.8571 | 37.1429
13 | Citric acid 4.0 | 100 | Na Malonate 5.0 | 57.1429 | PEG 3350 | 8 | 6.8571 | 100 | 57.1429 | 160 | 317.1429 | 182.8571
14 | Citric acid 4.0 | 100 | Na Malonate 5.0 | 57.1429 | PEG 3350 | 12 | 6.8571 | 100 | 57.1429 | 240 | 397.1429 | 102.8571
15 | Citric acid 4.0 | 100 | Na Malonate 5.0 | 57.1429 | PEG 3350 | 16 | 6.8571 | 100 | 57.1429 | 320 | 477.1429 | 22.8571
16 | Citric acid 4.0 | 100 | Na Malonate 5.0 | 71.4286 | PEG 3350 | 8 | 7.5714 | 100 | 71.4286 | 160 | 331.4286 | 168.5714
17 | Citric acid 4.0 | 100 | Na Malonate 5.0 | 71.4286 | PEG 3350 | 12 | 7.5714 | 100 | 71.4286 | 240 | 411.4286 | 88.5714
18 | Citric acid 4.0 | 100 | Na Malonate 5.0 | 71.4286 | PEG 3350 | 16 | 7.5714 | 100 | 71.4286 | 320 | 491.4286 | 8.5714
19 | Citric acid 4.0 | 100 | Na Malonate 5.0 | 85.7143 | PEG 3350 | 8 | 8.2857 | 100 | 85.7143 | 160 | 345.7143 | 154.2857
20 | Citric acid 4.0 | 100 | Na Malonate 5.0 | 85.7143 | PEG 3350 | 12 | 8.2857 | 100 | 85.7143 | 240 | 425.7143 | 74.2857
21 | Citric acid 4.0 | 100 | Na Malonate 5.0 | 85.7143 | PEG 3350 | 16 | 8.2857 | 100 | 85.7143 | 320 | 505.7143 | -5.7143
22 | Citric acid 4.0 | 100 | Na Malonate 5.0 | 100 | PEG 3350 | 8 | 9 | 100 | 100 | 160 | 360 | 140
23 | Citric acid 4.0 | 100 | Na Malonate 5.0 | 100 | PEG 3350 | 12 | 9 | 100 | 100 | 240 | 440 | 60
24 | Citric acid 4.0 | 100 | Na Malonate 5.0 | 100 | PEG 3350 | 16 | 9 | 100 | 100 | 320 | 520 | -20

## Parameters
Total Well Volume (uL) | Buffer #1 conc (mM) | Buffer #2 conc (mM) | PPT 1 Conc (wt%/Vol)
500 | 500 | 500 | 25